## Blad1
Route: <JettersoenS-traedgaardsgrund D>
WP | Name | Lat | Lon | RL/GC | Distance | Course | Total Distance | Port XTE | Stb. XTE | Arrival Circle | Turn Radius | Time Zone | ETA | Stay | ETD | TTG | Total Time | Draught | UKC | Speed | Average Speed
0 | Jettersoen | 57° 05.939' N | 016° 33.592' E | XXXX | XXXX | XXXX | XXXX | XXXX | XXXX | XXXX | XXXX | 00:00 W | XXXX | XXXX |  | XXXX | XXXX | XXXX | XXXX | XXXX | XXXX
1 | Haangeviksgrundet | 57° 05.818' N | 016° 34.280' E | RL | 0.39432 | 107.9561 | 0.39432 | 0.1 | 0.1 | 0 | 0.3 | 00:00 W | [5 empty] | 0 | 0 | 0 | 0
2 | Svartoegrundet | 57° 05.748' N | 016° 34.519' E | RL | 0.14773 | 117.9985 | 0.54205 | 0.1 | 0.1 | 0 | 0.3 | 00:00 W | [5 empty] | 0 | 0 | 0 | 0
3 | Loekholmen | 57° 05.429' N | 016° 35.194' E | RL | 0.48796 | 131.0023 | 1.03 | 0.1 | 0.1 | 0 | 0.3 | 00:00 W | [5 empty] | 0 | 0 | 0 | 0
4 | Inre sillekroksgrundet | 57° 04.977' N | 016° 36.197' E | RL | 0.71051 | 129.6382 | 1.7405 | 0.1 | 0.1 | 0 | 0.3 | 00:00 W | [5 empty] | 0 | 0 | 0 | 0
5 | Daemman lh | 57° 03.798' N | 016° 42.239' E | RL | 3.5028 | 109.7111 | 5.2433 | 0.1 | 0.1 | 0 | 0.3 | 00:00 W | [5 empty] | 0 | 0 | 0 | 0
6 | N Slottsbredan | 56° 57.029' N | 016° 37.180' E | RL | 7.3261 | 202.1821 | 12.5694 | 0.1 | 0.1 | 0 | 0.3 | 00:00 W | [5 empty] | 0 | 0 | 0 | 0
7 | Slottsbredan | 56° 55.747' N | 016° 35.628' E | RL | 1.5399 | 213.5105 | 14.1094 | 0.1 | 0.1 | 0 | 0.3 | 00:00 W | [5 empty] | 0 | 0 | 0 | 0
8 | Laengan | 56° 54.249' N | 016° 35.091' E | RL | 1.53 | 191.0991 | 15.6393 | 0.1 | 0.1 | 0 | 0.3 | 00:00 W | [5 empty] | 0 | 0 | 0 | 0
9 | Enskaersrevet | 56° 50.879' N | 016° 32.805' E | RL | 3.6026 | 200.3777 | 19.2419 | 0.1 | 0.1 | 0 | 0.3 | 00:00 W | [5 empty] | 0 | 0 | 0 | 0
10 | Ekerumsrevet | 56° 48.298' N | 016° 31.255' E | RL | 2.7233 | 198.2231 | 21.9652 | 0.1 | 0.1 | 0 | 0.3 | 00:00 W | [5 empty] | 0 | 0 | 0 | 0
11 | E Bredgrund | 56° 44.510' N | 016° 29.842' E | RL | 3.8753 | 191.5696 | 25.8405 | 0.1 | 0.1 | 0 | 0.3 | 00:00 W | [5 empty] | 0 | 0 | 0 | 0
12 | Masknaggen | 56° 43.650' N | 016° 28.304' E | RL | 1.2077 | 224.5237 | 27.0482 | 0.1 | 0.1 | 0 | 0.3 | 00:00 W | [5 empty] | 0 | 0 | 0 | 0
13 | Svarto udd | 56° 41.979' N | 016° 25.030' E | RL | 2.4621 | 227.1327 | 29.5103 | 0.1 | 0.1 | 0 | 0.3 | 00:00 W | [5 empty] | 0 | 0 | 0 | 0
14 | Krongrundet N | 56° 41.663' N | 016° 24.503' E | RL | 0.42909 | 222.5493 | 29.9394 | 0.1 | 0.1 | 0 | 0.3 | 00:00 W | [5 empty] | 0 | 0 | 0 | 0
15 | Krongrundet | 56° 41.401' N | 016° 24.229' E | RL | 0.30351 | 209.9493 | 30.2429 | 0.1 | 0.1 | 0 | 0.3 | 00:00 W | [5 empty] | 0 | 0 | 0 | 0
16 | Osvallsgrundet | 56° 40.233' N | 016° 23.327' E | RL | 1.2719 | 203 | 31.5149 | 0.1 | 0.1 | 0 | 0.3 | 00:00 W | [5 empty] | 0 | 0 | 0 | 0
17 | Ombojningen | 56° 39.690' N | 016° 22.909' E | RL | 0.59063 | 203 | 32.1055 | 0.1 | 0.1 | 0 | 0.3 | 00:00 W | [5 empty] | 0 | 0 | 0 | 0
18 | Praestoer | 56° 39.263' N | 016° 22.577' E | RL | 0.46582 | 203.1675 | 32.5713 | 0.1 | 0.1 | 0 | 0.3 | 00:00 W | [5 empty] | 0 | 0 | 0 | 0
19 | Skansgrundet | 56° 39.090' N | 016° 22.449' E | RL | 0.18679 | 202.2564 | 32.7581 | 0.1 | 0.1 | 0 | 0.3 | 00:00 W | [5 empty] | 0 | 0 | 0 | 0
20 | S Skansgrundet | 56° 38.911' N | 016° 22.344' E | RL | 0.18838 | 197.9522 | 32.9465 | 0.1 | 0.1 | 0 | 0.3 | 00:00 W | [5 empty] | 0 | 0 | 0 | 0
21 | Bosen | 56° 38.761' N | 016° 22.235' E | RL | 0.16225 | 201.6613 | 33.1087 | 0.1 | 0.1 | 0 | 0.3 | 00:00 W | [5 empty] | 0 | 0 | 0 | 0
22 | Traedgaardsgrund | 56° 37.465' N | 016° 21.319' E | RL | 1.3941 | 201.2906 | 34.5028 | 0.1 | 0.1 | 0 | 0.3 | 00:00 W |  | XXXX | XXXX |  |  | 0 | 0 | 0 | 0