## Blad1
Route: <Krongrundet-Traedgaardsgrund D>
WP | Name | Lat | Lon | RL/GC | Distance | Course | Total Distance | Port XTE | Stb. XTE | Arrival Circle | Turn Radius | Time Zone | ETA | Stay | ETD | TTG | Total Time | Draught | UKC | Speed | Average Speed
0 | Krongrundet N | 56° 41.663' N | 016° 24.503' E | XXXX | XXXX | XXXX | XXXX | XXXX | XXXX | XXXX | XXXX | 00:00 W | XXXX | XXXX |  | XXXX | XXXX | XXXX | XXXX | XXXX | XXXX
1 | Krongrundet | 56° 41.401' N | 016° 24.229' E | RL | 0.30351 | 209.9493 | 0.30351 | 0.1 | 0.1 | 0 | 0.3 | 00:00 W | [5 empty] | 0 | 0 | 0 | 0
2 | Osvallsgrundet | 56° 40.233' N | 016° 23.327' E | RL | 1.2719 | 203 | 1.5755 | 0.1 | 0.1 | 0 | 0.3 | 00:00 W | [5 empty] | 0 | 0 | 0 | 0
3 | Ombojningen | 56° 39.690' N | 016° 22.909' E | RL | 0.59063 | 203 | 2.1661 | 0.1 | 0.1 | 0 | 0.3 | 00:00 W | [5 empty] | 0 | 0 | 0 | 0
4 | Praestoer | 56° 39.263' N | 016° 22.577' E | RL | 0.46582 | 203.1675 | 2.6319 | 0.1 | 0.1 | 0 | 0.3 | 00:00 W | [5 empty] | 0 | 0 | 0 | 0
5 | Skansgrundet | 56° 39.090' N | 016° 22.449' E | RL | 0.18679 | 202.2564 | 2.8187 | 0.1 | 0.1 | 0 | 0.3 | 00:00 W | [5 empty] | 0 | 0 | 0 | 0
6 | S Skansgrundet | 56° 38.911' N | 016° 22.344' E | RL | 0.18838 | 197.9522 | 3.0071 | 0.1 | 0.1 | 0 | 0.3 | 00:00 W | [5 empty] | 0 | 0 | 0 | 0
7 | Bosen | 56° 38.761' N | 016° 22.235' E | RL | 0.16225 | 201.6613 | 3.1693 | 0.1 | 0.1 | 0 | 0.3 | 00:00 W | [5 empty] | 0 | 0 | 0 | 0
8 | Traedgaardsgrund | 56° 37.465' N | 016° 21.319' E | RL | 1.3941 | 201.2906 | 4.5634 | 0.1 | 0.1 | 0 | 0.3 | 00:00 W |  | XXXX | XXXX |  |  | 0 | 0 | 0 | 0