## Blad1
Route: <Traedgaardsgrund-Krongrundet D>
WP | Name | Lat | Lon | RL/GC | Distance | Course | Total Distance | Port XTE | Stb. XTE | Arrival Circle | Turn Radius | Time Zone | ETA | Stay | ETD | TTG | Total Time | Draught | UKC | Speed | Average Speed
0 | Traedgaardsgrund | 56° 37.465' N | 016° 21.319' E | XXXX | XXXX | XXXX | XXXX | XXXX | XXXX | XXXX | XXXX | 00:00 W | XXXX | XXXX |  | XXXX | XXXX | XXXX | XXXX | XXXX | XXXX
1 | Bosen | 56° 38.761' N | 016° 22.235' E | RL | 1.3941 | 21.2906 | 1.3941 | 0.1 | 0.1 | 0 | 0.3 | 00:00 W | [5 empty] | 0 | 0 | 0 | 0
2 | S Skansgrundet | 56° 38.911' N | 016° 22.344' E | RL | 0.16225 | 21.6626 | 1.5563 | 0.1 | 0.1 | 0 | 0.3 | 00:00 W | [5 empty] | 0 | 0 | 0 | 0
3 | Skansgrundet | 56° 39.090' N | 016° 22.449' E | RL | 0.18838 | 17.9535 | 1.7447 | 0.1 | 0.1 | 0 | 0.3 | 00:00 W | [5 empty] | 0 | 0 | 0 | 0
4 | Praestoer | 56° 39.263' N | 016° 22.577' E | RL | 0.18679 | 22.258 | 1.9315 | 0.1 | 0.1 | 0 | 0.3 | 00:00 W | [5 empty] | 0 | 0 | 0 | 0
5 | Ombojningen | 56° 39.690' N | 016° 22.909' E | RL | 0.46583 | 23.1714 | 2.3973 | 0.1 | 0.1 | 0 | 0.3 | 00:00 W | [5 empty] | 0 | 0 | 0 | 0
6 | Osvallsgrundet | 56° 40.233' N | 016° 23.327' E | RL | 0.59065 | 23.005 | 2.988 | 0.1 | 0.1 | 0 | 0.3 | 00:00 W | [5 empty] | 0 | 0 | 0 | 0
7 | Krongrundet | 56° 41.401' N | 016° 24.229' E | RL | 1.272 | 23.0107 | 4.26 | 0.1 | 0.1 | 0 | 0.3 | 00:00 W | [5 empty] | 0 | 0 | 0 | 0
8 | Krongrundet N | 56° 41.663' N | 016° 24.503' E | RL | 0.30352 | 29.9522 | 4.5636 | 0.1 | 0.1 | 0 | 0.3 | 00:00 W |  | XXXX | XXXX |  |  | 0 | 0 | 0 | 0