## Blad1
Route: <Inbound ferry terminal 731 (west, red line)>
WP | Name | Lat | Lon | RL/GC | Distance | Course | Total Distance | Port XTE | Stb. XTE | Arrival Circle | Turn Radius | Time Zone | ETA | Stay | ETD | TTG | Total Time | Draught | UKC | Speed | Average Speed
0 | Pilot boarding position | 63° 34.840' N | 020° 28.570' E | XXXX | XXXX | XXXX | XXXX | XXXX | XXXX | XXXX | XXXX | 00:00 W | XXXX | XXXX |  | XXXX | XXXX | XXXX | XXXX | XXXX | XXXX
1 | NNE YBY nav mark | 63° 36.170' N | 020° 25.370' E | RL | 1.9555 | 313.0222 | 1.9555 | 0.05 | 0.05 | 0 | 0.3 | 00:00 W | [5 empty] | 0 | 0 | 0 | 0
2 | S of Vaktaren Lighthouse | 63° 36.490' N | 020° 24.980' E | RL | 0.36517 | 331.5318 | 2.3207 | 0.05 | 0.05 | 0 | 0.3 | 00:00 W | [5 empty] | 0 | 0 | 0 | 0
3 | W of Evagrundet INBOUND | 63° 39.500' N | 020° 21.830' E | RL | 3.3304 | 335.0402 | 5.651 | 0.05 | 0.05 | 0 | 0.3 | 00:00 W | [5 empty] | 0 | 0 | 0 | 0
4 | N of nav mark Fl (1) R 3s | 63° 40.280' N | 020° 21.050' E | RL | 0.8564 | 336.0489 | 6.5074 | 0.05 | 0.05 | 0 | 0.3 | 00:00 W | [5 empty] | 0 | 0 | 0 | 0
5 | W of nav mark Fl(2)G3s | 63° 40.445' N | 020° 20.790' E | RL | 0.20196 | 325.0428 | 6.7094 | 0.05 | 0.05 | 0 | 0.3 | 00:00 W | [5 empty] | 0 | 0 | 0 | 0
6 | Off ferry terminal | 63° 40.830' N | 020° 20.790' E | RL | 0.38622 | 359.9826 | 7.0956 | 0.05 | 0.05 | 0 | 0.3 | 00:00 W |  | XXXX | XXXX |  |  | 0 | 0 | 0 | 0